## Sheet1
Signal | Defs | R | C | M | D | F | A | TOTAL
_RESET | f | 6 | 11 | 2 | 2 |  |  | 21 | buffered
A[0..21] | md |  |  | 12 | 6 | 1 |  | 19 | buffered
DBUS[0..7] | rd |  | 1 | 8 | 7 | 1 |  | 17 | Problem?
_RW | c |  |  | 9 | 6 | 1 |  | 16 | buffered
_WR | c |  |  | 8 | 7 |  |  | 15 | buffered
IMMVAL[0..1] | c | 15 | [5 empty] | 15 | buffered
CLKS | f |  | 12 |  |  | 1 |  | 13 | buffered
MSWZ | r | 1 | 6 |  |  | 1 |  | 8
_DMA_ACK | c |  | 1 | 3 | 2 | 1 |  | 7
XL_MDR_LO | c | 6 | 1 |  |  |  |  | 7
MSWP | r | 1 |  | 4 |  | 1 |  | 6
_DO_RSHIFT | c | 6 | [5 empty] | 6
_E_PTE | c |  |  | 6 |  |  |  | 6
FAULT_PENDING | c |  | 6 |  |  |  |  | 6 |  | Local signal
MSWM | r | 1 | 2 | 1 |  | 1 |  | 5
IR[1..3] | c | 1 | 4 |  |  |  |  | 5
XL_MDR_HI | c | 4 | 1 |  |  |  |  | 5
L[0..15] | r | 1 |  | 2 |  | 1 |  | 4
MSWC | r | 2 | 1 |  |  | 1 |  | 4
MSWV | r | 1 | 2 |  |  | 1 |  | 4
MEMORY | md |  |  | 1 | 2 | 1 |  | 4
MEMREF | m | 1 |  | 2 |  | 1 |  | 4
_E_MDR_HI | c | 2 | 1 | 1 |  |  |  | 4
_E_MDR_LO | c | 2 | 1 | 1 |  |  |  | 4
_EL_FCODE | c |  | 4 |  |  |  |  | 4 |  | Local signal?
_EL_MAR | c | 4 | [5 empty] | 4
_EL_MDR | c | 4 | [5 empty] | 4
_EL_MSW | c | 4 | [5 empty] | 4
_ER_IMM | c | 4 | [5 empty] | 4
_ER_MDR | c | 4 | [5 empty] | 4
INIT_INST | c |  | 1 | 1 |  | 2 |  | 4
MAR[0..15] | r | 1 |  | 1 | 1 |  |  | 3
MSWE | r | 1 | 1 |  |  | 1 |  | 3
MSWS | r | 1 | 1 |  |  | 1 |  | 3
_DMA_REQ | f |  | 3 |  |  |  |  | 3
ALUOP_SZ | c | 3 | [5 empty] | 3
COMMIT | c | 3 | [5 empty] | 3
L_FAULT | c | 1 | 2 |  |  |  |  | 3
_NP | m |  | 1 |  |  | 1 |  | 2
_NW | m |  | 1 |  |  | 1 |  | 2
_STOP_CLK | f |  | 1 |  |  | 1 |  | 2
_IRQ1 | cd |  | 1 |  |  | 1 |  | 2
_IRQ2 | cd |  | 1 |  |  | 1 |  | 2
_IRQ3 | cd |  | 1 |  |  | 1 |  | 2
_IRQ5 | cd |  | 1 |  |  | 1 |  | 2
_EL_A | c | 2 | [5 empty] | 2
_EL_B | c | 2 | [5 empty] | 2
_EL_C | c | 2 | [5 empty] | 2
_EL_DP | c | 2 | [5 empty] | 2
_EL_PC | c | 2 | [5 empty] | 2
_EL_SP | c | 2 | [5 empty] | 2
_EL_SSP | c | 2 | [5 empty] | 2
_EL_TPC | c | 2 | [5 empty] | 2
_IRQ0 | c |  | 1 |  |  | 1 |  | 2
_IRQ4 | c |  | 1 |  |  | 1 |  | 2
_L_PTE | c |  |  | 2 |  |  |  | 2
ALUOP[0..1] | c | 2 | [5 empty] | 2
CODE_PTB | c | 1 |  | 1 |  |  |  | 2
L_C | c | 2 | [5 empty] | 2
L_DP | c | 2 | [5 empty] | 2
L_FPL | c |  |  |  |  | 2 |  | 2
L_MAR | c | 2 | [5 empty] | 2
L_MAR1 | c |  |  | 2 |  |  |  | 2
L_MDR_HI | c | 1 |  | 1 |  |  |  | 2
L_MDR_LO | c | 1 |  | 1 |  |  |  | 2
L_MODE | c | 2 | [5 empty] | 2
L_PC | c | 2 | [5 empty] | 2
L_SP | c | 2 | [5 empty] | 2
L_SSP | c | 2 | [5 empty] | 2
USE_CARRY | c | 2 | [5 empty] | 2
MSWD | r | 1 | [5 empty] | 1 |  | Local signal
_FP_WRITE | f |  | 1 |  |  |  |  | 1
FP_L[0..3] | f |  | 1 |  |  |  |  | 1
_SET_FLAGS | c | 1 | [5 empty] | 1
L_A_HI | c | 1 | [5 empty] | 1
L_A_LO | c | 1 | [5 empty] | 1
L_B_HI | c | 1 | [5 empty] | 1
L_B_LO | c | 1 | [5 empty] | 1
L_EI | c | 1 | [5 empty] | 1
L_MSW | c | 1 | [5 empty] | 1
L_PAGING | c | 1 | [5 empty] | 1
L_PTB | c |  |  | 1 |  |  |  | 1
PRIV | c |  | 1 |  |  |  |  | 1 |  | Local signal
USER_PTB | c |  |  | 1 |  |  |  | 1
_EL_PTB | c | [6 empty] | 0 |  | Unused signal!
0
Local Signals | [7 empty] | 0
clkm | c |  | 12 |  |  |  |  | 12 | buffered
z[0..15] | r | 11 | [5 empty] | 11 | buffered
_next0 | c |  | 5 |  |  |  |  | 5
d[0..7] | r | 4 | [5 empty] | 4
encoder | c |  | 3 |  |  |  |  | 3
latch_sz | c |  | 2 |  |  |  |  | 2
el[0..3] | c |  | 2 |  |  |  |  | 2
latch[0..3] | c |  | 2 |  |  |  |  | 2
rl_mdr | c |  | 2 |  |  |  |  | 2
rl_sp | c |  | 2 |  |  |  |  | 2
rl_a_lo | c |  | 2 |  |  |  |  | 2
rl_b_lo | c |  | 2 |  |  |  |  | 2
r[0..15] | r | 1 | [5 empty] | 1
aluv | r | 1 | [5 empty] | 1
aluc | r | 1 | [5 empty] | 1
alus | r | 1 | [5 empty] | 1
aluz | r | 1 | [5 empty] | 1
_do_branch | c |  | 1 |  |  |  |  | 1
er[0..1] | c |  | 1 |  |  |  |  | 1
xl_mode | c |  | 1 |  |  |  |  | 1
xl_paging | c |  | 1 |  |  |  |  | 1
misc[0..3] | c |  | 1 |  |  |  |  | 1
xl_mar | c |  | 1 |  |  |  |  | 1
rl_fpl | c |  | 1 |  |  |  |  | 1
_syscall | c |  | 1 |  |  |  |  | 1
_bkpt | c |  | 1 |  |  |  |  | 1
_trapo | c |  | 1 |  |  |  |  | 1
r_l_pte | c |  | 1 |  |  |  |  | 1
rinit_inst | c |  | 1 |  |  |  |  | 1
rl_ie | c |  | 1 |  |  |  |  | 1
r_clr_trap | c |  | 1 |  |  |  |  | 1
rcommit | c |  | 1 |  |  |  |  | 1
rl_msw | c |  | 1 |  |  |  |  | 1
in_trap | c |  | 1 |  |  |  |  | 1
rl_ptb | c |  | 1 |  |  |  |  | 1
rl_a_hi | c |  | 1 |  |  |  |  | 1
rl_b_hi | c |  | 1 |  |  |  |  | 1
rl_c | c |  | 1 |  |  |  |  | 1
rl_pc | c |  | 1 |  |  |  |  | 1
rl_dp | c |  | 1 |  |  |  |  | 1
rl_ssp | c |  | 1 |  |  |  |  | 1
clr_trap | c |  | 1 |  |  |  |  | 1
_psel2 | d |  |  |  | 1 |  |  | 1
_psel3 | d |  |  |  | 1 |  |  | 1
_psel4 | d |  |  |  | 1 |  |  | 1
_psel5 | d |  |  |  | 1 |  |  | 1
_psel6 | d |  |  |  | 1 |  |  | 1
_psel7 | d |  |  |  | 1 |  |  | 1
Ide_Drv | d |  |  |  |  | 1 |  | 1
Fp_Ram | d |  |  |  | 1 |  |  | 1
_halt | c | [6 empty] | 0
_psel0 | d | [6 empty] | 0
_psel1 | d | [6 empty] | 0